## exp_a20
Time [h] | c_I [g/L] | c_N [g/L] | c_A [g/L] | c_D [mol/L] | V [L] | u_0 [L/h] | u_1 [L/h] | u_2 [L/h] | u_out [L/h]
0 | 0 | 0 | 0.030408 | 0 | 0.8 | 0.005913 | 0 | 0 | 0
0.88333 | 0.01592 | 0.019182 | 0.038937 | 0.025946 | 0.80522 | 0.005913 | 0 | 0 | 0
2.0667 | 0.03522 | 0.054578 | 0.047863 | 0.060182 | 0.81222 | 0.005913 | 0 | 0 | 0
3.0833 | 0.05001 | 0.094793 | 0.098631 | 0.089128 | 0.81823 | 0.005913 | 0 | 0 | 0
4.0833 | 0.07069 | 0.12761 | 0.13611 | 0.11719 | 0.82414 | 0.005913 | 0 | 0 | 0
5.0333 | 0.05378 | 0.12412 | 0.1266 | 0.14347 | 0.82976 | 0.005913 | 0 | 0 | 0
6.0833 | 0.12137 | 0.19273 | 0.13715 | 0.17211 | 0.83597 | 0.005913 | 0 | 0 | 0
7.0833 | 0.14648 | 0.21732 | 0.14893 | 0.199 | 0.84188 | 0.005913 | 0 | 0 | 0
8.1333 | 0.17914 | 0.24726 | 0.19738 | 0.22683 | 0.84809 | 0.005913 | 0 | 0 | 0
9.0667 | 0.21799 | 0.25841 | 0.22522 | 0.25122 | 0.85361 | 0.005913 | 0 | 0 | 0
10.1333 | 0.27315 | 0.26435 | 0.18726 | 0.27872 | 0.85992 | 0.005913 | 0 | 0 | 0
11.6 | 0.32816 | 0.25974 | 0.24494 | 0.31587 | 0.86859 | 0.005913 | 0 | 0 | 0
12.5167 | 0.34588 | 0.26382 | 0.23264 | 0.31637 | 0.86871 | 0 | 0 | 0 | 0
22.7 | 0.28552 | 0.30848 | 0.24619 | 0.31637 | 0.86871 | 0 | 0 | 0 | 0

## input_parameters
| 0 | 1
cSR1 | [g/L] | 10.75
cDR1 | [mol/L] | 4
cSR2 | [g/L] | 0
cDR2 | [mol/L] | 0
cSR3 | [g/L] | 0
cDR3 | [mol/L] | 0